## VMA_SAUVC26
Line # | Part Number | Description | Designator | Quantity | Value | Footprint
2 | Capacitor_0,1u_10_50V_X7R_0603C | Конденсатор | C1, C3-5, C7, C8, C10-12, C14-16 | 12 | 0,1 мк | 0603C
1 | Capacitor_1u_10_50V_X7R_0603C | Конденсатор | C2 | 1 | 1 мк | 0603C
3 | Capacitor | Конденсатор 12п | C6, C9 | 2 | 12 п | 0603C
4 | Capacitor_4,7u_10_50V_X7R_1206C | Конденсатор | C13 | 1 | 4,7 мк | 1206C
5 | Capacitor_10u_10_35V_X7R_1210C | Конденсатор | C17 | 1 | 10 мк | 1210C
6 | LD1117S33CTR | Линейный стабилизатор напряжения | D1 | 1 |  | SOT223
7 | USBLC6-4 | Сборка защитных диодов для USB | D2 | 1 |  | SOT23-6
8 | STM32F407VGT6 | Микроконтроллер | DD1 | 1 |  | LQFP100
| CD4050B | Шесть буферных элементов | DD2-4 | 3 |  | SOIC-16
9 | LED | Светодиод | HL1-3 | 3 |  | 0805D
11 | Resistor_10k_1_0603 | Резистор номиналом 10 кОм и точностью 1% | R1, R4, R5, R7, R8, R12_1, R12_2, R12_3, R12_4, R12_5, R12_6, R12_7, R12_8, R12_9, R12_10 | 15 | 10 к | 0603R
10 | Resistor_1.0k_1_0603 | Резистор номиналом 1,0 кОм и точностью 1% | R2, R3, R6, R9, R10 | 5 | 1,0 к | 0603R
| Resistor_680_1_0603 | Резистор номиналом 680 Ом и точностью 1% | R13_1, R13_2, R13_3, R13_4, R13_5, R13_6, R13_7, R13_8, R13_9, R13_10 | 10 | 680 | 0603R
12 | Tact_button | Тактовая кнопка | S1, S2 | 2 |  | Button_SMD_10mm
| PESD5V0S1UB | Защитный диод на 5 В, рассеиваемая мощность 330 Вт | VD1 | 1 | 5 В | SOD523
13 | AO3401A | P-канальный MOSFET | VT1 | 1 |  | SOT23-3
| AO3400A | N-канальный MOSFET | VT2_1, VT2_2, VT2_3, VT2_4, VT2_5, VT2_6, VT2_7, VT2_8, VT2_9, VT2_10 | 10 |  | SOT23-3
14 | PLS-6 | Гребенка 6 пинов | XP1 | 1 |  | PLS6
| DF40C-40DP | Разъем плата-плата 40 пинов, мама, шаг 0.4мм | XP2 | 1 |  | DF40C-40DP
16 | XTAL_GND | Кварцевый резонатор с входом земли | ZQ1 | 1 | 8 МГц | QSMD3.2x2.5